## Sheet1
Comment | Designator | Footprint | JLCPCB Part #（optional） | 5 | QTY
1000pF, 10%, 50V, X7R | C10, C11, C17, C48, C50, C51, C52, C53, C54, C55, C59, C61 | 0402 | C77018 |  | 12 | 60
0.047uF, 10%, 10V, X5R | C13, C14, C15, C41, C42, C49, C56, C57, C66, C67 | 0402 | C2167445 | * | 10 | 50 |  | Refund | Replacement
0.1uF, 10%, 16V, X7R | C12, C16, C18, C24, C35, C36, C37, C38, C39, C40, C58, C60, C62 | 0402 | C913742 | * | 13 | 65 | C387940 | C913742 | C387940
0.47uF, 10%, 25V, X5R | C25, C33, C34, C63, C64, C65 | 0402 | C711580 |  | 6 | 30 |  | C413065 | C481935
1.0uF, 10%, 10V, X5R | C3, C4, C8, C31, C32, C43, C44, C46, C69, C71, C72 | 0402 | C106254 |  | 11 | 55
1.0uF, 10%, 35V, X5R | C68 | 0603 | C478859 |  | 1 | 5
2.2uF, 16%, 10V, X5R | C1, C2, C5, C6, C9, C19, C20, C21, C22, C23, C26, C27, C28, C29, C30, C47 | 0402 | C710865 | * | 16 | 80 | 4.25
4.7uF, 10%, 50V, X5R | C7, C45 | 0805 | C98192 |  | 2 | 10
10uF, 20%, 6.3V, X5R | C70 | 0402 | C15525 |  | 1 | 5
47uH 420mA 780mOhm | I1 | nstd | C223059 | * | 1 | 5 | 7.19
100uF, 10%, 25V, 300mOhm | T5, T6 | M7343 | C132558 |  | 2 | 10
green, 2V, 35mcd @ 20mA | D1 | 0603 | C125099 | Red(Green NA) | 1 | 5
red, 2V, 54mcd @ 20mA | D2, D3 | 0603 | C125099 | Red | 2 | 10
orange, 2V, 90mcd @ 20mA | D4 | 0603 | C160478 |  | 1 | 5
yellow, 2.1V, 104mcd @ 20mA | D5 | 0603 | C125100 |  | 1 | 5
220 Ohm @ 100MHz | L1 | 0402 | C92877 | * | 1 | 5
60 Ohm @ 100MHz | L2 | 0402 | C88969 |  | 1 | 5
0 ohm, 1/16W | R43, R44 | 0402 | C60485 |  | 2 | 10
56 ohm, 1%, 1/16W | R3, R4, R5, R24, R25, R26 | 0402 | C413058 |  | 6 | 30
100 ohm, 1%, 1/16W | R20, R21 | 0402 | C106232 |  | 2 | 10
120 ohm, 1%, 1/16W | R1, R34 | 0402 | C413065 | * | 2 | 10 | C481935
330 ohm, 1%, 1/16W | R19, R22, R38, R39 | 0402 | C105875 |  | 4 | 20
1k, 1%, 1/16W | R13, R29, R46, R47, R48, R49 | 0402 | C106235 |  | 6 | 30
2.2k, 1%, 1/16W | R6, R10, R18 | 0402 | C114762 |  | 3 | 15
4.99k, 0.1%, 1/16W | R9, R14, R17, R30, R33, R40, R45 | 0402 | C852823 |  | 7 | 35
10k, 1%, 1/16W | R2, R23, R35, R42 | 0402 | C60490 |  | 4 | 20
62.0k, 0.1%, 1/16W | R8, R12, R16, R28, R32, R37, R41 | 0402 | C852874 |  | 7 | 35
N-ch, 60V, 100A | Q1, Q2, Q3, Q4, Q5, Q6, Q7, Q8, Q9, Q10, Q11, Q12 | SMD | C86513 |  | 12 | 60
32bit, 250kb flash, 90MHz | U1 | PQFP-100 | C1346022 |  | 1 | 5
dual non-inverting buffer | U2 | SOT23-6 | C37708 |  | 1 | 5
1/1 transciever | U3 | SOIC-8 | C99818 |  | 1 | 5
6-ch bidirectional | U4 | VQFN-N16 | C2652978 |  | 1 | 5
3-Ph, 4.4-45V, 3.3V reg | U5, U6 | HTQFP-48 | C206046 | * | 2 | 10 | 34.79
5.0V 300mA switching regulator | U7 | 8-WFDFN | C143362 |  | 1 | 5
3.3V 300mA | U8 | 6-WSON | C2871361 |  | 1 | 5
SPST-NO momentary, 153gf | B1 | SMD | C231329 |  | 1 | 5
8-pos receptacle | M1 | PTH | C5409364 |  | 1 | 5